## Default
[8 empty] | 69.4491 | BB loyalty $2.5 ?
[8 empty] | 66.9491 | Loss 0.002
[8 empty] | 66.8152 | Total Cost (Rate6.5)
[8 empty] | 4.4 | Manufacturing fee
[8 empty] | 0.4 | Package Cost
[8 empty] | 62.0152 | BOM Cost
SKU | Description | Manu | MPN | Designator | Qty | 200K-Unit Cost￥ | 200K-Unit Cost $ | 200K-Total Cost $ | 7110 MP version
310091165 | SMD IC Memory;LPDDR4 4GB 1866MHz:WFBGA-200 (10X14.5) | SKHynix | H9HCNNNCPUMLXR-NEE | U7 U8 | 1 |  |  | 17.8 | QTY 1pcs, 7100 2pcs
310990979 | SMD IC CPU;FCBGA-777(21*21) | StarFive | VIC_V10 | U9 | 1 |  |  | 12
| PCB |  |  |  | 1 | 42 | 6.4615 | 6.4615
310032190 | SMD IC PMIC;VQFN-64 | TI | TPS65086100RSKT | U14 | 1 | 21 | 3.2308 | 3.2308
310990881 | SMD IC;Common-mode EMI filter for 2 differential channels with ESD protection;WLCSP-10 | Nexperia | PCMF2USB30Z | D27 D28 D29 D30 D31 D32 | 6 | 2.575 | 0.39615 | 2.3769
310990958 | SMD IC USB3.0 to 10Base-T/100Base-TX/1000 Ethernet controller;QFN48 (6*6) | Realtek | RTL8153-VC-CG |  | 1 | 15 | 2.3077 | 2.3077 | Add, 7100 none
320140156 | DIP RJ45;1000M,Integrated Magnetics,G/Y 2 LEDs,Right Angle;16P-21.25*15.93*13.3mm | 元册科技 | 48F-01GY2DPL2NL | J6 | 2 | 7.2478 | 1.1151 | 2.2301 | QTY 2pcs, 7100 1pcs
310070711 | SMD IC 10Base-T/100Base-TX/1000 Transceiver;QFN48 | Microchip | KSZ9031RNXCA-TR | U5 | 1 | 13.6637 | 2.1021 | 2.1021
317060422 | SMD Wifi Module;44P-L12*W12*H1.5mm | Ampak | AP6236 | U12 | 1 | 13.1327 | 2.0204 | 2.0204
310071066 | SMD IC Interface;PCle 2.0 to USB3.0 Host Controller;QFN68 (8*8) | VIA | VL805-Q6 |  | 1 | 12 | 1.8462 | 1.8462 | Add, 7100 none
310091164 | SMD IC Memory;256Mb 120MHz;WSON-8 | GigaDevice | GD25LQ256DWIGR | U16 | 1 | 11 | 1.6923 | 1.6923
302010459 | SMD CAP Ceramic 100uF-4V-20%-X5R;0805 | Murata | GRM21BR60G107ME15L | C30 C31 C282 C286 C287 C297 | 6 | 1.7957 | 0.27626 | 1.6576
320011000 | DIP USB - A, Stacked USB 3.0-R/A;18+4P | FOXCONN | UAA111C-84161-4H | J4 J5 | 2 | 3.675 | 0.56538 | 1.1308
306020041 | SMD Oscillator 32.768kHz;4P-L3.2*W2.5*H1.0mm | TXC | 7XZ-32.768KHz | OSC1 | 1 | 4.2841 | 0.65909 | 0.65909
310032189 | SMD IC PMIC;NexFET™ Power Module-30V-8A | TI | CSD87381P | Q6 Q7 | 2 | 1.7699 | 0.27229 | 0.54458
306011049 | SMD Crystal;25MHz-18pF-20ppm;SMD-2520-4P-L2.5*W2.0*H0.6mm | Interquip | 5ZAA25000182TFA0Q3 | X1 X6 | 2 | 1.3672 | 0.21034 | 0.42068
302010411 | SMD CAP Ceramic 22uF-10V-20%-X5R;0603 | YAGEO | CC0603MRX5R6BB226 | C27 C48 C68 C80 C100 C120 C134 C142 C156 C157 C248 C273 C274 C275 C276 C283 C284 C294 C295 | 19 | 0.11845 | 0.018223 | 0.34624
304060294 | SMD Diode ESD 5.5V;uSON-10 | TI | TPD4E05U06DQAR | D62 D63 D64 | 3 | 0.531 | 0.081692 | 0.24508
320060484 | SMD FPC CONN;2*15P-1.0mm-90D | 宇亮 | YL002-007 | J1 J2 J9 | 3 | 0.3914 | 0.060215 | 0.18065
302010053 | SMD CAP Ceramic 10uF-6.3V-20%-X5R;0402 | YAGEO | CC0402MRX5R5BB106 | C4 C10 C23 C28 C32 C34 C36 C38 C59 C60 C67 C79 C91 C92 C99 C111 C121 C122 C135 C143 C144 C158 C159 C177 C187 C230 C231 C232 C278 C280 C288 C298 | 32 | 0.034608 | 0.0053243 | 0.17038
320090000 | SMD SD Card Holder;9P-L14.7*W13.8*H1.0mm | 山旗 | ST-TF-003J | J10 | 1 | 1.05 | 0.16154 | 0.16154
310031422 | SMD IC PMIC;DCDC Boost-ADJ-1.4A;SOT-23-5 | TI | LMR62014 | U13 | 1 | 1 | 0.15385 | 0.15385
320010049 | SMD HDMI type A;14*8.3mm | 山旗 | ST-HD-010 | J11 | 1 | 0.945 | 0.14538 | 0.14538
306011163 | SMD Crystal 27MHz-8pF-10ppm-30R;4P-SMD-L3.2*W2.5*H0.8mm | Interquip | 5YAA27000081TF30Q2 | X3 | 1 | 0.927 | 0.14262 | 0.14262
303011528 | SMD Power Inductor 0.56uH-20%-9.3A;2P-4.4*4.4*1.9MM | CODACA | CSHB0421-R56M | L5 | 1 | 0.85696 | 0.13184 | 0.13184
303011529 | SMD Power Inductor 0.47uH-20%-10.2A;2P-4.4*4.4*1.9MM | CODACA | CSHB0421-R47M | L4 | 1 | 0.85696 | 0.13184 | 0.13184
310990024 | SMD Precision Load Switch with Adjustable Curren IC;DFN22-6 | ETA | ETA6020D2G-T/U | U2 | 1 | 0.85243 | 0.13114 | 0.13114
302010271 | SMD CAP Ceramic 100nF-10V-10%-X5R;0201 | YAGEO | CC0201KRX5R6BB104 | C1 C2 C3 C5 C6 C7 C8 C9 C11 C12 C13 C14 C15 C16 C17 C18 C19 C20 C24 C25 C29 C33 C35 C37 C39 C44 C47 C50 C51 C52 C53 C54 C55 C56 C57 C58 C61 C62 C63 C64 C65 C66 C70 C71 C72 C73 C74 C75 C76 C77 C78 C82 C83 C84 C85 C86 C87 C88 C89 C90 C93 C94 C95 C96 C97 C98 C102 C103 C104 C105 C106 C107 C108 C109 C110 C112 C113 C114 C115 C117 C118 C119 C124 C125 C126 C127 C128 C129 C130 C131 C132 C137 C138 C139 C140 C146 C147 C148 C149 C150 C151 C152 C153 C154 C161 C162 C163 C164 C165 C166 C167 C168 C169 C170 C171 C172 C173 C174 C175 C179 C180 C181 C183 C184 C185 C186 C189 C190 C191 C193 C194 C195 C199 C201 C203 C205 C207 C209 C210 C211 C212 C213 C214 C217 C219 C221 C229 C233 C237 C238 C239 C240 C241 C242 C243 C244 C245 C267 C269 C270 C272 C277 C279 C281 C285 C300 C305 | 167 | 0.004532 | 0.00069723 | 0.11644
302010742 | SMD CAP Ceramic 100uF-6.3V-20%-X5R;1206 | YAGEO | CC1206MKX5R5BB107 | C21 C26 | 2 | 0.37368 | 0.05749 | 0.11498
320010943 | SMD USB Type-c;12P+4-8.9*7.3*3.2mm | MTCONN | UBF31-0171 | J13 | 1 | 0.735 | 0.11308 | 0.11308
306010984 | SMD Crystal 26MHz-16pF-10ppm-50R;4P-L3.2*W2.5mm | Hosonic | E3SB26.0000F16G11 | X4 | 1 | 0.721 | 0.11092 | 0.11092
305030071 | SMD MOSFET N-CH 20V-500mA;SOT-523 | 长电 | CJ1012 | Q1 Q2 Q3 Q4 Q5 | 5 | 0.12875 | 0.019808 | 0.099038
318010523 | SMD Built-in Antenna;2.4GHz-2dBi;3P-3.1*1.6*0.6mm | Walsin | RFECA3216060A1T | ANT1 | 1 | 0.54693 | 0.084143 | 0.084143
304020022 | SMD Diode Schottky 30V-1A;SOD-323F | NXP | PMEG3010CEJ,115 | D35 D65 | 2 | 0.27347 | 0.042072 | 0.084143
303010925 | SMD Inductor 1uH-20%;L2.0*W1.6*H1.0mm | Sunlord | WPN201610H1R0MT | L1 L7 L8 | 3 | 0.14585 | 0.022438 | 0.067314
306011162 | SMD Crystal 25MHz-8pF-10ppm-30R;4P-SMD-L3.2*W2.5*H0.8mm | Interquip | 5YAA25000081TF30Q2 | X2 | 1 | 0.41509 | 0.06386 | 0.06386
304050002 | SMD Diode TVS 5V-600W;DO-214AA | ST | SMBJ5.0CA-TR | D52 | 1 | 0.3708 | 0.057046 | 0.057046
311020518 | SMD Top Button 1.57N;4P-L4.6*W3.2*H2.5mm | ALPS | SKRPABE010 | SW1 SW2 | 2 | 0.18231 | 0.028048 | 0.056095
303030040 | SMD Ferrite Bead 120R-1.3A;0402 | Murata | BLM15PD121SN1D | FB1 FB2 FB3 FB4 FB6 FB7 FB8 FB9 | 8 | 0.04326 | 0.0066554 | 0.053243
320020197 | DIP Black Male Header VERT;2*20P-2.54-2.54-11.6/3.0mm | 思拓展 | PF-3940 | J7 | 1 | 0.32519 | 0.050028 | 0.050028
320040282 | DIP Audio Jack;Black-5P-15*7*6mm | 德艺隆 | PJ322 | J3 | 1 | 0.315 | 0.048462 | 0.048462
302010103 | SMD CAP Ceramic 10uF-10V-10%-X5R;0603 | YAGEO | CC0603KRX5R6BB106 | C249 C291 C293 C303 C304 | 5 | 0.059225 | 0.0091115 | 0.045558
320111077 | SMD U-FL Female CONN-Gold;3P-L2.6*W2.6*H1.25mm | HRS | U.FL-R-SMT-1(10) | J8 | 1 | 0.28418 | 0.04372 | 0.04372
307010054 | SMD PPTC;100mA-15V;0603 | Bourns | MF-FSMF010X | F2 | 1 | 0.27347 | 0.042072 | 0.042072
302012456 | SMD CAP Ceramic 12pF-50V-5%-COG/NPO;0402 | Murata | GRM1555C1H120JA01D | C223 C224 | 2 | 0.13668 | 0.021028 | 0.042056
304060074 | SMD Diode ESD 0.05pF;0402 | SEMITEL | ESDPSA0402V05 | D1 D2 D3 D4 D5 | 5 | 0.050161 | 0.0077171 | 0.038585
302010040 | SMD CAP Ceramic 1uF-10V-10%-X5R;0402 | YAGEO | CC0402KRX5R6BB105 | C22 C49 C69 C81 C101 C116 C123 C136 C145 C160 C178 C182 C188 C192 C198 C202 C204 C206 C208 C216 C218 C220 C234 C309 C310 | 25 | 0.009579 | 0.0014737 | 0.036842
303010157 | SMD Inductor 10uH-20%-350mA;0805 | TDK | MLZ2012M100WT000 | L6 | 1 | 0.206 | 0.031692 | 0.031692
301010675 | SMD RES;33R-5%-1/20W;0201 | YAGEO | RC0201JR-0733RL | R4 R5 R6 R7 R8 R9 R10 R11 R12 R13 R14 R15 R16 R17 R18 R19 R20 R21 R22 R41 R42 R43 R44 R45 R46 R47 R48 R49 R50 R51 R52 R53 R54 R87 R88 R89 R90 R91 R92 R93 R94 R102 R103 R104 R105 R106 R107 R108 R109 R110 R113 R114 R145 R171 R172 R173 R232 R233 R234 R235 R236 R237 R238 R265 R266 R267 R268 | 67 | 0.002781 | 0.00042785 | 0.028666
302011962 | SMD CAP Ceramic 1nF-2kV-10%-X7R;1206 | YAGEO | CC1206KKX7RDBB102 | C228 | 1 | 0.18231 | 0.028048 | 0.028048
302010054 | SMD CAP Ceramic 2.2uF-10V-10%-X7R;0603 | YAGEO | CC0603KRX7R6BB225 | C289 C290 C301 C308 | 4 | 0.029149 | 0.0044845 | 0.017938
303010742 | SMD Inductor 3.3uH-20%-1.81A;2P-L3.0*W3.0*H1.5mm | Sunlord | SWPA3015S3R3MT | L2 | 1 | 0.103 | 0.015846 | 0.015846
301010526 | SMD RES 10K-±1%-1/20W;0201 | YAGEO | RC0201FR-0710KL | R1 R28 R29 R30 R31 R32 R33 R34 R36 R39 R123 R124 R125 R126 R134 R137 R147 R148 R149 R150 R152 R153 | 22 | 0.003605 | 0.00055462 | 0.012202
302010019 | SMD CAP Ceramic 4.7uF-6.3V-20%-X5R;0402 | YAGEO | CC0402MRX5R5BB475 | C222 C306 C307 | 3 | 0.024617 | 0.0037872 | 0.011362
302010233 | SMD CAP Ceramic 2.2uF-6.3V-20%-X5R;0402 | YAGEO | CC0402MRX5R5BB225 | C200 C266 C268 C271 C296 | 5 | 0.013699 | 0.0021075 | 0.010538
302010825 | SMD CAP Ceramic 24pF-50V-5%-NPO;0402 | YAGEO | CC0402JRNPO9BN240 | C46 C215 | 2 | 0.033784 | 0.0051975 | 0.010395
304090042 | SMD LED Clear-Red;LED-0603 | Everlight | EL-19-217/R6C-AL1M2VY/3T | LED2 | 1 | 0.062006 | 0.0095394 | 0.0095394
304090043 | SMD LED Clear-Green;LED-0603 | Everlight | 19-217/G7C-AN1P2/3T | LED1 | 1 | 0.062006 | 0.0095394 | 0.0095394
301010047 | SMD RES 10K-1%-1/16W;0402 | YAGEO | RC0402FR-0710KL | R40 R64 R68 R73 R77 R82 R83 R99 R100 R111 R112 R118 R138 R142 R241 R243 R245 R246 R252 | 19 | 0.002266 | 0.00034862 | 0.0066237
302010018 | SMD CAP Ceramic 22pF-50V-5%-NPO;0402 | YAGEO | CC0402JRNPO9BN220 | C43 C45 C235 C236 C246 C247 | 6 | 0.005047 | 0.00077646 | 0.0046588
302010005 | SMD CAP Ceramic 1nF-50V-10%-X7R;0402 | YAGEO | CC0402KRX7R9BB102 | C133 C141 C155 C176 C302 | 5 | 0.005047 | 0.00077646 | 0.0038823
301010000 | SMD RES 0R-5%-1/16W;0402 | YAGEO | RC0402JR-070RL | R27 R37 R58 R59 R63 R116 R122 R140 R155 R254 R255 R257 R259 R260 | 14 | 0.001545 | 0.00023769 | 0.0033277
302010006 | SMD CAP Ceramic 10nF-50V-10%-X7R;0402 | YAGEO | CC0402KRX7R9BB103 | C40 C311 C312 C313 C314 | 5 | 0.00412 | 0.00063385 | 0.0031692
301010633 | SMD RES;4.7K-1%-1/16W-0402 | YAGEO | RC0402FR-074K7L | R101 R127 R128 R129 R131 R256 R262 | 7 | 0.002266 | 0.00034862 | 0.0024403
301010410 | SMD RES 1M-1%-1/4W;1206 | YAGEO | RC1206FR-071ML | R151 | 1 | 0.015244 | 0.0023452 | 0.0023452
301010626 | SMD RES;120R-1%-1/16W-0402 | YAGEO | RC0402FR-07120RL | R269 R270 R271 R272 | 4 | 0.003605 | 0.00055462 | 0.0022185
301010006 | SMD RES 1K-5%-1/16W;0402 | YAGEO | RC0402JR-071KL | R2 R3 R35 R38 R55 R56 R84 R85 R117 | 9 | 0.001545 | 0.00023769 | 0.0021392
301011475 | SMD RES 240R-1%-1/16W;0402 | YAGEO | RC0402FR-07240RL | R62 R71 R72 R80 R81 R184 | 6 | 0.002266 | 0.00034862 | 0.0020917
301010043 | SMD RES 1M-1%-1/16W;0402 | YAGEO | RC0402FR-071ML | R57 R115 R120 R143 R263 | 5 | 0.002266 | 0.00034862 | 0.0017431
301010525 | SMD RES 0R-±1%-1/20W;0201 | YAGEO | RC0201FR-070RL | R132 R133 | 2 | 0.003605 | 0.00055462 | 0.0011092
301010033 | SMD RES 100K-5%-1/16W;0402 | YAGEO | RC0402JR-07100KL | R25 R26 R144 R146 | 4 | 0.001545 | 0.00023769 | 0.00095077
302010001 | SMD CAP Ceramic 10pF-50V-5%-NPO;0402 | YAGEO | CC0402JRNPO9BN100 | C227 | 1 | 0.005047 | 0.00077646 | 0.00077646
301010495 | SMD RES;5.1K-1%-1/16W;0402 | YAGEO | RC0402FR-075K1L | R248 R249 | 2 | 0.002266 | 0.00034862 | 0.00069723
301010067 | SMD RES 27K-1%-1/16W;0402 | YAGEO | RC0402FR-0727KL | R24 R86 | 2 | 0.002266 | 0.00034862 | 0.00069723
301010829 | SMD RES 680R-1%-1/16W;0402 | YAGEO | RC0402FR-07680RL | R23 | 1 | 0.002266 | 0.00034862 | 0.00034862
301010457 | SMD RES 49.9K-1%-1/16W;0402 | YAGEO | RC0402FR-0749K9L | R261 | 1 | 0.002266 | 0.00034862 | 0.00034862
301010746 | SMD RES 2.2K-1%-1/16W;0402 | YAGEO | RC0402FR-072K2L | R258 | 1 | 0.002266 | 0.00034862 | 0.00034862
301011877 | SMD RES 12.1K-1%-1/16W;0402 | YAGEO | RC0402FR-0712K1L | R60 | 1 | 0.002266 | 0.00034862 | 0.00034862
301011829 | SMD RES 13.3K-1%-1/16W;0402 | YAGEO | RC0402FR-0713K3L | R264 | 1 | 0.001854 | 0.00028523 | 0.00028523
310990838 | SMD IC HDMI Transmitter;64-HVQFN | NXP | TDA19988BHN/C1,557 | U11 | 0 | 13.4 | 2.0615 | 0 | Delete, 7100 1pcs
310071086 | SMD IC Interface;USB 3.0 Hub;QFN-64 | GENESYS(创惟) | GL3520-OS322 | U1 | 0 | 8.6018 | 1.3234 | 0 | Delete, 7100 1pcs